## Sheet1
STM32F103RET6	LQFP64

Nb Pin	Pin name	Main / additional Function	USART	ADC	DAC	CAN	TIM1 & 2	TIM 3 & 4	TIM 5 & 6	TIM 7 & 8	SPI	I2C	I2S	USB	JTAG	TRACE	SDIO	MCO	Result	Pin Name	Peripheral on board	Notes
1	Vbat					Vbat	VBAT
2	PC13	TAMPER-RTC					PC13	PC1	Switch 1
3	PC14	OSC32_IN					PC14	PC2	Switch 2
4	PC15	OSC32_OUT					PC15	PC3	Switch 3
5	OSC_IN					OSC_IN	OSCIN	8Mhz quartz
6	OSC_OUT					OSC_OUT	OSCOUT	8Mhz quartz
7	NRST					NRST	RSTn	Reset button
8	PC0			ADC123_IN10					PC0	PC0	Switch 0
9	PC1			ADC123_IN11					PC1	LEDR	RGB LED
10	PC2			ADC123_IN12					PC2	LEDG	RGB LED
11	PC3			ADC123_IN13					PC3	LEDBL	RGB LED
12	Vssa					Vssa	GND	Ground
13	Vdda					Vdda	VDDA	Power Supply
14	PA0	WKUP	USART2_CTS	ADC_123_IN0			TIM2_CH1_ETR		TIM5_CH1	TIM8_ETR					PA0 / TIM5_CH1	LED_DMX	LED green DMX
15	PA1		USART2_RTS	ADC_123_IN1			TIM2_CH2		TIM5_CH2					PA1 / TIM5_CH2	LED_ERR	LED red error
16	PA2		USART2_TX	ADC123_IN2			TIM2_CH3		TIM5_CH3					PA2	AMPLI_EN	Galvanometer?
17	PA3		USART2_RX	ADC123_IN3			TIM2_CH4		TIM5_CH4					ADC123_IN3	MICRO	Micro
18	Vss					Vss	GND	Ground
19	Vdd					Vdd	VCC	Power Supply
20	PA4		USART2_CK	ADC12_IN4	DAC_OUT1					SPI1_NSS					DAC_OUT1	K12N_X	Galvanometer
21	PA5			ADC12_IN5	DAC_OUT2					SPI1_SCK					DAC_OUT2	KAZN_Y	Galvanometer
22	PA6			ADC12_IN6			TIM1_BKIN	TIM3_CH1		TIM8_BKIN	SPI1_MISO					PA6	LASER_ON	Laser
23	PA7			ADC12_IN7			TIM1_CH1N	TIM3_CH2		TIM8_BCH1N	SPI1_MOSI
24	PC4			ADC12_IN14					ADC12_IN14	THERM1	Thermometer 1
25	PC5			ADC12_IN15					ADC12_IN15	THERM2	Thermometer 2
26	PB0			ADC12_IN8			TIM1_CH2N	TIM3_CH3		TIM8_CH2N
27	PB1			ADC12_IN9			TIM1_CH3N	TIM3_CH4		TIM8_CH3N
28	PB2	BOOT1					BOOT1	BOOT1	BOOT 1 switch
29	PB10		USART3_TX				TIM2_CH3					I2C_SCL					USART3_TX	DMX_TX	DMX
30	PB11		USART3_RX				TIM2_CH4					USART3_RX	DMX_RX	DMX
31	Vss					Vss	GND	Ground
32	Vdd					Vdd	VCC	Power Supply
33	PB12		USART3_CTS				TIM1_BKIN				SPI2_NSS	I2C2_SMBA	I2S2_CK					??	ETH_CS	Ethernet
34	PB13		USART3_CLK				TIM1_CH1N				SPI2_SCK		I2S2_CK					??	ETH_CLK	Ethernet
35	PB14		USART3_RTS				TIM1_CH2N				SPI2_MISO					??	ETH_MISO	Ethernet
36	PB15					TIM1_CH3N				SPI2_MOSI		I2S2_SD					??	ETH_MOSI	Ethernet
37	PC6					TIM3_CH1		TIM8_CH1			I2S2_MCK				SDIO_D6		SDIO_D6	SDIO_WP	SD card
38	PC7					TIM3_CH2		TIM8_CH2			I2S3_MCK				SDIO_D7		SDIO_D7	SDIO_CD	SD card
39	PC8					TIM3_CH3		TIM8_CH3					SDIO_D0		SDIO_D0	SDIO_DAT0	SD card
40	PC9					TIM3_CH4		TIM8_CH4					SDIO_D1		SDIO_D1	SDIO_DAT1	SD card
41	PA8		USART1_CK				TIM1_CH1					MCO	??	ETH_INT	Ethernet
42	PA9		USART1_TX				TIM1_CH2					USART1_TX	USART1_TX	Serial plug
43	PA10		USART1_RX				TIM1_CH3					USART1_RX	USART1_RX	Serial plug
44	PA11		USART1_CTS			CAN_RX	TIM1_CH4					USBDM					USBDM	USBDM	USB
45	PA12		USART1_RTS			CAN_TX	TIM1_ETR					USBDP					USBDP	USBDP	USB
46	PA13					JTMS-SWDIO				JTMS-SWDIO	JTMS	JTAG
47	Vss					Vss	GND	Ground
48	Vdd					Vdd	VCC	Power Supply
49	PA14					JTCK-SWCLK				JTCK-SWCLK	JTCK	JTAG
50	PA15					SPI3_NSS		I2S3_WS		JTDI				JTDI	JTDI	JTAG
51	PC10		USART3_TX					SDIO_D2		SDIO_D2	SDIO_DAT2	SD card
52	PC11		USART3_RX					SDIO_D3		SDIO_D3	SDIO_DAT3	SD card
53	PC12		USART3_CK					SDIO_CK		SDIO_CK	SDIO_CLK	SD card
54	PD2		UART5_RX					TIM3_ETR					SDIO_CMD		SDIO_CMD	SDIO_CMD	SD card
55	PB3					TIM2_CH2				SPI3_SCK / SPI1_SCK		I2S3_CK		JTDO	TRACESWO			JTDO	JTDO	JTAG
56	PB4					TIM3_CH1			SPI3_MISO / SPI1_MISO				NJTRST				NJTRST	JNTRST	JTAG
57	PB5					TIM3_CH2			SPI3_MOSI / SPI1_MOSI	I2C1_SCL
58	PB6		USART1_TX					TIM4_CH1
59	PB7		USART1_RX					TIM4_CH2
60	BOOT0					BOOT0	BOOT0	BOOT 0 switch
61	PB8					CAN_RX		TIM4_CH3				I2C1_SCL					SDIO_D4
62	PB9					CAN_TX		TIM4_CH4				I2C1_SDA					SDIO_D5
63	Vss					Vss	GND	Ground
64	Vdd					Vdd	VCC	Power Supply